## Sheet1
NO. | Compound | Smiles | RON | MON | YSI | ΔHc°(KJ/L) | ΔHc°(KJ/kg) | RVP(kPa) | UB(mol/L) | Density (g/mL) | Boiling Point (K)
1 | isobutane | CC(C)C | 103.3275 | 99.1226 | 23.4638 | 26073.1581 | 45337.8383 | 421.7802 | 0 | 0.57509 | 268.3647
2 | 1-butene | C=CCC | 97.4371 | 81.9775 | 31.6089 | 26482.8087 | 44935.7338 | 375.2741 | 0.00021594 | 0.58935 | 268.6818
3 | n-butane | CCCC | 86.8612 | 84.6207 | 22.3863 | 26047.4137 | 45645.1495 | 330.2606 | 0 | 0.57065 | 276.8814
4 | isopentane | CCC(C)C | 90.4023 | 85.6581 | 30.1095 | 27834.1982 | 44916.5126 | 136.7935 | 0 | 0.61969 | 302.5106
5 | 1-pentene | C=CCCC | 88.3854 | 74.4914 | 38.0036 | 28199.5018 | 44591.8295 | 127.6662 | 0.00010077 | 0.63239 | 302.5037
6 | 2-methyl-1-butene | C=C(C)CC | 103.3515 | 82.5014 | 34.4194 | 28923.7633 | 44585.4071 | 113.1345 | 0.0003599 | 0.64873 | 303.915
7 | n-pentane | CCCCC | 61.8698 | 63.5454 | 28.658 | 27784.8716 | 45160.7361 | 110.5586 | 0 | 0.61524 | 310.6806
8 | trans-2-pentene | C/C=C/CC | 93.808 | 89.2639 | 47.1821 | 28991.1736 | 44585.4071 | 124.353 | 0.00024473 | 0.65024 | 309.2318
9 | cis-2-pentene | C/C=C\CC | 93.808 | 89.2639 | 47.1821 | 28991.1736 | 44585.4071 | 124.353 | 0.00015835 | 0.65024 | 309.2318
10 | 2-methyl-1-butene | C=C(C)CC | 103.3515 | 82.5014 | 34.4194 | 28923.7633 | 44585.4071 | 113.1345 | 0.00067661 | 0.64873 | 303.915
11 | 2,2-dimethylbutane | CC(C)(C)CC | 86.7978 | 87.6268 | 40.9914 | 28724.3859 | 44778.4808 | 71.6794 | 0 | 0.64148 | 323.3889
12 | cyclopentene | C1=CCCC1 | 139.6892 | 63.1439 | 44.385 | 33856.4935 | 43824.1021 | 90.3557 | 0.00014822 | 0.77255 | 317.6273
13 | 3-methyl-1-pentene | C=CC(C)CC | 95.3966 | 80.6365 | 45.5331 | 29362.8531 | 44096.6517 | 46.3161 | 0.00010797 | 0.66587 | 327.3687
14 | cyclopentane | C1CCCC1 | 103.9811 | 86.3159 | 26.3293 | 32235.2786 | 43759.3098 | 94.8041 | 0 | 0.73665 | 320.9459
15 | 2,3-dimethylbutane | CC(C)C(C)C | 103.7879 | 93.2035 | 41.1641 | 29482.2807 | 44501.4347 | 55.8522 | 0 | 0.6625 | 329.0662
16 | 2-methylpentane | CC(C)CCC | 71.3707 | 68.1002 | 36.8276 | 29262.2967 | 44660.6376 | 42.923 | 0 | 0.65521 | 334.3759
17 | 3-methylpentane | CCC(C)CC | 77.4802 | 73.5605 | 36.8276 | 29262.2967 | 44660.6376 | 40.2428 | 0 | 0.65521 | 334.3759
18 | 2-methyl-1-pentene | C=C(C)CCC | 97.4017 | 81.7122 | 41.7897 | 30188.9747 | 44386.5827 | 41.1253 | 0.00055184 | 0.68014 | 335.2626
19 | hexane | CCCCCC | 32.7735 | 36.4128 | 34.9965 | 29212.1564 | 44858.7066 | 37.3817 | 0 | 0.6512 | 342.3042
20 | trans-3-hexene | CC/C=C/CC | 95.3218 | 80.6122 | 54.1561 | 30153.7706 | 44386.5827 | 36.3778 | 0.00016795 | 0.67934 | 339.3994
21 | trans-2-hexene | C/C=C/CCC | 86.5101 | 79.1565 | 54.1561 | 30153.7706 | 44386.5827 | 35.5758 | 0.00038389 | 0.67934 | 339.3994
22 | 2-methyl-2-pentene | CC(C)=CCC | 97.0024 | 84.5884 | 44.1342 | 30745.7449 | 44450.172 | 36.9253 | 0.00063582 | 0.69169 | 341.4365
23 | cis 3-methyl-2-pentene | C/C=C(C)\CC | 97.0024 | 84.5884 | 44.1342 | 30745.7449 | 44450.172 | 34.2144 | 0.00043188 | 0.69169 | 341.4365
24 | cis-2-hexene | C/C=C\CCC | 86.5101 | 79.1565 | 54.1561 | 30153.7706 | 44386.5827 | 35.5758 | 0.00023993 | 0.67934 | 339.3994
25 | trans-3-methyl-2-pentene | C/C=C(C)/CC | 97.0024 | 84.5884 | 44.1342 | 30745.7449 | 44450.172 | 34.2144 | 0.00061182 | 0.69169 | 341.4365
26 | 2,2-dimethylpentane | CC(C)(C)CCC | 91.5052 | 86.778 | 47.8355 | 30189.4006 | 44587.1144 | 23.6 | 0 | 0.67709 | 350.7966
27 | methylcyclopentane | CC1CCCC1 | 89.3992 | 82.1726 | 35.3549 | 32327.7855 | 43522.6784 | 39.4886 | 0 | 0.74278 | 343.2189
28 | 2,4-dimethylpentane | CC(C)CC(C)C | 84.5743 | 76.1199 | 48.3586 | 30574.7652 | 44352.296 | 20.5161 | 0 | 0.68936 | 358.7715
29 | 2,2,3-trimethylbutane | CC(C)(C)C(C)C | 112.4394 | 106.7566 | 51.9782 | 30325.6306 | 44474.9528 | 24.1247 | 0 | 0.68186 | 355.077
30 | benzene | C1=CC=CC=C1 | 102.0323 | 93.4403 | 105.8256 | 35581.3803 | 40423.1189 | 39.9839 | 0 | 0.88022 | 357.2742
31 | 3,3-dimethylpentane | CCC(C)(C)CC | 81.5129 | 87.9934 | 47.8355 | 30189.4006 | 44587.1144 | 20.9328 | 0 | 0.67709 | 361.6334
32 | cyclohexane | C1CCCCC1 | 83.1794 | 75.5905 | 39.5837 | 33452.746 | 43394.046 | 31.5001 | 0 | 0.77091 | 356.9099
33 | trans 2-methyl-3-hexene | CC(C)/C=C/CC | 101.2032 | 82.7498 | 61.6756 | 30776.232 | 44056.5137 | 18.8719 | 0.00015424 | 0.69856 | 360.2143
34 | 2-methylhexane | CC(C)CCCC | 48.412 | 47.9837 | 43.6187 | 30392.6218 | 44495.7197 | 16.3081 | 0 | 0.68305 | 363.894
35 | 2,3-dimethylpentane | CC(C)C(C)CC | 92.2867 | 79.1571 | 48.3586 | 30574.7652 | 44352.296 | 18.0583 | 0 | 0.68936 | 358.7715
36 | 1,1-dimethylcyclopentane | CC1(C)CCCC1 | 92.6979 | 88.5131 | 57.7771 | 32775.1976 | 43452.828 | 17.1579 | 0 | 0.75427 | 360.9843
37 | 3-methylhexane | CCC(C)CCC | 52.997 | 58.2565 | 43.6187 | 30392.6218 | 44495.7197 | 15.6 | 0 | 0.68305 | 363.894
38 | cis 3,4-dimethyl-2-pentene | C/C=C(C)\C(C)C | 96.9008 | 82.3124 | 65.829 | 31289.4819 | 44140.5296 | 18.3578 | 0.00013368 | 0.70886 | 360.2507
39 | cis 1,3-dimethylcyclopentane | C[C@@H]1C[C@H](C)CC1 | 77.7276 | 73.2082 | 46.2153 | 32688.7974 | 43452.828 | 16.3965 | 0 | 0.75228 | 365.6136
40 | 3-ethylpentane | CCC(CC)CC | 62.6519 | 69.6986 | 43.6187 | 30392.6218 | 44495.7197 | 15.201 | 0 | 0.68305 | 363.894
41 | trans-1,2-dimethylcyclopentane | C[C@H]1[C@H](C)CCC1 | 102.0455 | 87.2949 | 46.2153 | 32688.7974 | 43452.828 | 15.8534 | 0 | 0.75228 | 365.6136
42 | 2,2,4-trimethylpentane | CC(C)(C)CC(C)C | 99.7261 | 109.7854 | 59.3628 | 31487.5976 | 44349.584 | 8.7034 | 0 | 0.70999 | 375.3585
43 | cis-3-methyl-3-hexene | CC/C(C)=C\CC | 92.604 | 80.0598 | 52.0949 | 31660.4922 | 44314.1925 | 13.3263 | 0.00020566 | 0.71445 | 369.006
44 | trans-3-heptene | CC/C=C/CCC | 86.361 | 78.7356 | 61.2229 | 31068.0696 | 44264.9571 | 12.0768 | 0.00028792 | 0.70187 | 367.9223
45 | n-heptane | CCCCCCC | 2.7852 | 7.3718 | 41.4025 | 30349.8472 | 44657.2551 | 12.3804 | 0 | 0.67962 | 371.731
46 | cis-3-heptene | CC/C=C\CCC | 86.361 | 78.7356 | 61.2229 | 31068.0696 | 44264.9571 | 12.0768 | 0.00060668 | 0.70187 | 367.9223
47 | trans-3-methyl-3-hexene | CC/C(C)=C/CC | 92.604 | 80.0598 | 52.0949 | 31660.4922 | 44314.1925 | 13.3263 | 0.00020566 | 0.71445 | 369.006
48 | trans-2-heptene | C/C=C/CCCC | 74.715 | 65.7403 | 61.2229 | 31068.0696 | 44264.9571 | 12.035 | 0.00020566 | 0.70187 | 367.9223
49 | 3-ethyl-2-pentene | CC=C(CC)CC | 92.604 | 80.0598 | 52.0949 | 31660.4922 | 44314.1925 | 17.4819 | 0.00013368 | 0.71445 | 369.006
50 | trans 3-methyl-2-hexene | C/C=C(C)/CCC | 92.604 | 80.0598 | 52.0949 | 31660.4922 | 44314.1925 | 14.2837 | 0.00042159 | 0.71445 | 369.006
51 | 1-heptene | C=CCCCCC | 53.932 | 50.3136 | 51.0335 | 30777.7417 | 44266.9688 | 12.6283 | 0.00024679 | 0.69528 | 364.4554
52 | cis 1,2-dimethylcyclopentane | C[C@@H]1[C@H](C)CCC1 | 102.0455 | 87.2949 | 46.2153 | 32688.7974 | 43452.828 | 15.8534 | 0 | 0.75228 | 365.6136
53 | methylcyclohexane | CC1CCCCC1 | 73.148 | 72.4347 | 53.984 | 33621.8453 | 43222.8795 | 10.1781 | 0 | 0.77787 | 376.7684
54 | 2,2-dimethylhexane | CC(C)(C)CCCC | 70.2601 | 79.2261 | 54.7606 | 31341.4052 | 44457.4442 | 8.2457 | 0 | 0.70498 | 379.9132
55 | 2,5-dimethylhexane | CC(C)CCC(C)C | 62.8092 | 58.1325 | 55.6322 | 31429.1838 | 44255.832 | 7.9079 | 0 | 0.71017 | 385.9955
56 | 2,4-dimethylhexane | CC(C)CC(C)CC | 69.202 | 75.7278 | 55.6322 | 31429.1838 | 44255.832 | 7.1418 | 0 | 0.71017 | 385.9955
57 | 1, 2,4-trimethylcyclopentane | CC1CC(C)C(C)C1 | 89.1167 | 81.8811 | 60.2098 | 33183.524 | 43461.4316 | 8.8869 | 0 | 0.76352 | 388.0943
58 | 3,3-dimethylhexane | CCC(C)(C)CCC | 58.4707 | 80.7203 | 54.7606 | 31341.4052 | 44457.4442 | 7.16 | 0 | 0.70498 | 385.563
59 | toluene | CC1=CC=CC=C1 | 120.0589 | 100.898 | 196.8847 | 35405.384 | 40719.3095 | 7.7299 | 0 | 0.8695 | 381.8489
60 | 2,3-dimethylhexane | CC(C)C(C)CCC | 69.202 | 75.7278 | 55.6322 | 31429.1838 | 44255.832 | 6.0341 | 0 | 0.71017 | 385.9955
61 | 2-methyl-3-ethylpentane | CC(C)C(CC)CC | 87.7596 | 86.778 | 55.6322 | 31429.1838 | 44255.832 | 5.8598 | 0 | 0.71017 | 385.9955
62 | 2-methylheptane | CC(C)CCCCC | 24.9007 | 27.0086 | 50.4837 | 31275.4449 | 44384.2273 | 5.9245 | 0 | 0.70465 | 391.1219
63 | 4-methylheptane | CCCC(C)CCC | 27.9574 | 43.682 | 50.4837 | 31275.4449 | 44384.2273 | 5.2975 | 0 | 0.70465 | 391.1219
64 | 3,4-dimethylhexane | CCC(C)C(C)CC | 77.8352 | 79.6095 | 55.6322 | 31429.1838 | 44255.832 | 5.7847 | 0 | 0.71017 | 385.9955
65 | 3-methylheptane | CCC(C)CCCC | 27.9574 | 43.682 | 50.4837 | 31275.4449 | 44384.2273 | 5.2852 | 0 | 0.70465 | 391.1219
66 | 3-ethylhexane | CCC(CC)CCC | 31.2914 | 51.7777 | 50.4837 | 31275.4449 | 44384.2273 | 5.2537 | 0 | 0.70465 | 391.1219
67 | 2,2,5-trimethylhexane | CC(C)(C)CCC(C)C | 106.4842 | 106.1069 | 66.8345 | 32368.5439 | 44264.8404 | 4.3325 | 0 | 0.73125 | 401.7794
68 | trans-1,2-dimethylcyclohexane | C[C@H]1[C@H](C)CCCC1 | 94.1896 | 78.2011 | 70.639 | 33778.218 | 43174.1039 | 4.8305 | 0 | 0.78237 | 395.7315
69 | n-octane | CCCCCCCC | -24.6567 | -19.4645 | 47.8767 | 31240.2243 | 44515.1306 | 4.4035 | 0 | 0.70179 | 399.0346
70 | 2,4-dimethyl heptane | CC(C)CC(C)CCC | 49.8579 | 66.7116 | 62.9857 | 32097.7516 | 44191.725 | 3.0063 | 0 | 0.72633 | 410.8753
71 | 2,6-dimethylheptane | CC(C)CCCC(C)C | 42.0335 | 40.0606 | 62.9857 | 32097.7516 | 44191.725 | 3.9143 | 0 | 0.72633 | 410.8753
72 | 2,5-dimethylheptane | CC(C)CCC(C)CC | 49.8579 | 66.7116 | 62.9857 | 32097.7516 | 44191.725 | 2.9359 | 0 | 0.72633 | 410.8753
73 | 3,5-dimethylheptane | CCC(C)CC(C)CC | 55.7622 | 77.7123 | 62.9857 | 32097.7516 | 44191.725 | 2.5177 | 0 | 0.72633 | 410.8753
74 | ethylbenzene | CCC1=CC=CC=C1 | 103.9494 | 99.9848 | 206.0927 | 35484.8737 | 41019.1064 | 2.1788 | 0 | 0.86508 | 407.8565
75 | m-xylene | CC1=CC=CC(C)=C1 | 142.9356 | 103.5318 | 224.0881 | 35633.8133 | 40874.4572 | 2.2041 | 0 | 0.87179 | 410.5327
76 | p-xylene | CC1=CC=C(C)C=C1 | 146.2408 | 89.5379 | 247.9888 | 35633.8133 | 40874.4572 | 2.2468 | 0 | 0.87179 | 410.5327
77 | 4-methyloctane | CCCC(C)CCCC | 2.8724 | 23.4616 | 57.4232 | 31962.1015 | 44305.4248 | 2.2415 | 0 | 0.7214 | 416.1983
78 | 2-methyloctane | CC(C)CCCCCC | 4.2345 | 7.5418 | 57.4232 | 31962.1015 | 44305.4248 | 2.1826 | 0 | 0.7214 | 416.1983
79 | o-xylene | CC1=CC=CC=C1C | 121.0922 | 100.9284 | 251.3383 | 35633.8133 | 40874.4572 | 1.9785 | 0 | 0.87179 | 410.5327
80 | n-nonane | CCCCCCCCC | -47.0963 | -41.1611 | 54.42 | 31930.7363 | 44409.5079 | 1.5139 | 0 | 0.71901 | 424.3481
81 | isopropylbenzene | CC(C1=CC=CC=C1)C | 68.0572 | 62.5459 | 247.6256 | 35210.6737 | 41167.6006 | 1.0905 | 0 | 0.8553 | 423.6694
82 | n-propylbenzene | CCCC1=CC=CC=C1 | 104.3568 | 97.358 | 215.4011 | 35519.6309 | 41227.0089 | 1.0912 | 0 | 0.86156 | 432.4073
83 | m-ethylbenzene | CCC1=CC=CC=C1 | 103.9494 | 99.9848 | 206.0927 | 35484.8737 | 41019.1064 | 2.1788 | 0 | 0.86508 | 407.8565
84 | p-ethylbenzene | CCC1=CC=CC=C1 | 103.9494 | 99.9848 | 206.0927 | 35484.8737 | 41019.1064 | 2.1788 | 0 | 0.86508 | 407.8565
85 | 1,3,5-trimethylbenzene | CC1=CC(C)=CC(C)=C1 | 169.5334 | 108.1314 | 305.6116 | 36021.9162 | 40969.8659 | 1.2772 | 0 | 0.87923 | 440.9925
86 | o-ethylbenzene | CCC1=CC=CC=C1 | 103.9494 | 99.9848 | 206.0927 | 35484.8737 | 41019.1064 | 2.1788 | 0 | 0.86508 | 407.8565
87 | 1,2,4-trimethylbenzene | CC1=CC=C(C)C(C)=C1 | 146.9654 | 109.4936 | 309.2237 | 36021.9162 | 40969.8659 | 0.99537 | 0 | 0.87923 | 440.9925
88 | n-decane | CCCCCCCCCC | -63.6315 | -56.7873 | 61.0331 | 32465.9023 | 44326.944 | 0.44976 | 0 | 0.73242 | 447.8361
89 | 1,2,3-trimethylbenzene | CC1=C(C)C(C)=CC=C1 | 117.6867 | 101.4774 | 299.7385 | 36021.9162 | 40969.8659 | 0.70944 | 0 | 0.87923 | 440.9925
90 | n-undecane | CCCCCCCCCCC | -74.6234 | -67.1343 | 67.7167 | 32883.8286 | 44259.1947 | 0.13967 | 0 | 0.74298 | 469.6749
91 | indan | C12=C(CCC2)C=CC=C1 | 101.7577 | 89.8072 | 426.8016 | 40255.6048 | 40428.5424 | 1.5449 | 0 | 0.99572 | 450.6622
92 | 1-methyl-2-isopropylbenzene | CC(C1=CC=CC=C1C)C | 76.2537 | 93.835 | 399.4008 | 35789.3486 | 41370.0409 | 0.63613 | 0 | 0.8651 | 445.0349
93 | 1,3-diethylbenzene | CCC1=CC(CC)=CC=C1 | 101.5634 | 95.2397 | 245.393 | 35957.4795 | 41431.529 | 0.3303 | 0 | 0.86788 | 457.7321
94 | 1-methyl-3-propylbenzene | CCCC1=CC(C)=CC=C1 | 99.2402 | 95.2397 | 245.393 | 35957.4795 | 41431.529 | 0.42324 | 0 | 0.86788 | 457.7321
95 | 1-methyl-4-propylbenzene | CCCC1=CC=C(C)C=C1 | 100.6407 | 97.4007 | 270.1456 | 35957.4795 | 41431.529 | 0.39166 | 0 | 0.86788 | 457.7321
96 | 1-ethyl-2,3-dimethylbenzene | CC1=C(C)C(CC)=CC=C1 | 99.8384 | 94.5181 | 348.7553 | 36246.988 | 41250.5596 | 0.17257 | 0 | 0.8787 | 462.8996
97 | 1,4-diethylbenzene | CCC1=CC=C(CC)C=C1 | 102.2972 | 97.4007 | 270.1456 | 35957.4795 | 41431.529 | 0.37958 | 0 | 0.86788 | 457.7321
98 | 1-methyl-2-propylbenzene | CCCC1=CC=CC=C1C | 100.7487 | 92.5452 | 322.9424 | 35957.4795 | 41431.529 | 0.34202 | 0 | 0.86788 | 457.7321
99 | 2-ethyl-1,4-dimethylbenzene | CC1=CC=C(C)C(CC)=C1 | 100.8134 | 96.2884 | 355.2339 | 36246.988 | 41250.5596 | 0.32374 | 0 | 0.8787 | 462.8996
100 | 3-methyldecane | CCC(C)CCCCCCC | -35.9596 | -22.6322 | 71.5289 | 32923.0629 | 44201.9049 | 0.22758 | 0 | 0.74483 | 460.6617
101 | 1,2,4,5-tetramethylbenzene | CC1=C(C)C=C(C)C(C)=C1 | 140.2055 | 107.3295 | 387.1796 | 36468.0502 | 41079.1151 | 0.36255 | 0 | 0.88775 | 471.9257
102 | 1,2,3,5-tetramethylbenzene | CC1=CC(C)=C(C)C(C)=C1 | 140.2055 | 107.3295 | 387.1796 | 36468.0502 | 41079.1151 | 0.25667 | 0 | 0.88775 | 471.9257
103 | 4-methylindane | CC1=CC=CC2=C1CCC2 | 117.0901 | 85.9121 | 481.1223 | 38681.5651 | 40266.2708 | 0.1358 | 0 | 0.96064 | 475.3673
104 | 1,2,3,4-tetramethylbenzene | CC1=CC=C(C)C(C)=C1C | 100.8768 | 99.8721 | 389.6054 | 36468.0502 | 41079.1151 | 0.24834 | 0 | 0.88775 | 471.9257
105 | naphthalene | C12=CC=CC=C1C=CC=C2 | 106.3151 | 107.8027 | 494.3888 | 44888.5769 | 39541.6085 | 0.21965 | 0 | 1.1352 | 492.3418
106 | n-dodecane | CCCCCCCCCCCC | -81.048 | -73.7137 | 74.4717 | 33215.2706 | 44201.0908 | 0.06907 | 0 | 0.75146 | 490.039