## Sheet1
NO. | Compound | Smiles | RON | MON | YSI | ΔHc°(KJ/L) | ΔHc°(KJ/kg) | RVP(kPa) | UB(mol/L) | Density (g/mL) | Boiling Point (K)
1 | isobutane | CC(C)C | 103.3275 | 99.1226 | 23.4638 | 26073.1581 | 45337.8383 | 421.7802 | 0 | 0.57509 | 268.3647
2 | n-butane | CCCC | 86.8612 | 84.6207 | 22.3863 | 26047.4137 | 45645.1495 | 330.2606 | 0 | 0.57065 | 276.8814
3 | 2,2-dimethylpropane | CC(C)(C)C | 88.2543 | 83.5941 | 34.2277 | 26929.0136 | 45073.4334 | 282.531 | 0 | 0.59745 | 284.1782
4 | isopentane | CCC(C)C | 90.4023 | 85.6581 | 30.1095 | 27834.1982 | 44916.5126 | 136.7935 | 0 | 0.61969 | 302.5106
5 | n-pentane | CCCCC | 61.8698 | 63.5454 | 28.658 | 27784.8716 | 45160.7361 | 110.5586 | 0 | 0.61524 | 310.6806
6 | 2,2-dimethylbutane | CC(C)(C)CC | 86.7978 | 87.6268 | 40.9914 | 28724.3859 | 44778.4808 | 71.6794 | 0 | 0.64148 | 323.3889
7 | cyclopentane | C1CCCC1 | 103.9811 | 86.3159 | 26.3293 | 32235.2786 | 43759.3098 | 94.8041 | 0 | 0.73665 | 320.9459
8 | 2,3-dimethylbutane | CC(C)C(C)C | 103.7879 | 93.2035 | 41.1641 | 29482.2807 | 44501.4347 | 55.8522 | 0 | 0.6625 | 329.0662
9 | 2-methylpentane | CC(C)CCC | 71.3707 | 68.1002 | 36.8276 | 29262.2967 | 44660.6376 | 42.923 | 0 | 0.65521 | 334.3759
10 | 3-methylpentane | CCC(C)CC | 77.4802 | 73.5605 | 36.8276 | 29262.2967 | 44660.6376 | 40.2428 | 0 | 0.65521 | 334.3759
11 | n-hexane | CCCCCC | 32.7735 | 36.4128 | 34.9965 | 29212.1564 | 44858.7066 | 37.3817 | 0 | 0.6512 | 342.3042
12 | 2,2-dimethylpentane | CC(C)(C)CCC | 91.5052 | 86.778 | 47.8355 | 30189.4006 | 44587.1144 | 23.6 | 0 | 0.67709 | 350.7966
13 | methylcyclopentane | CC1CCCC1 | 89.3992 | 82.1726 | 35.3549 | 32327.7855 | 43522.6784 | 39.4886 | 0 | 0.74278 | 343.2189
14 | 2,4-dimethylpentane | CC(C)CC(C)C | 84.5743 | 76.1199 | 48.3586 | 30574.7652 | 44352.296 | 20.5161 | 0 | 0.68936 | 358.7715
15 | 2,2,3-trimethylbutane | CC(C)(C)C(C)C | 112.4394 | 106.7566 | 51.9782 | 30325.6306 | 44474.9528 | 24.1247 | 0 | 0.68186 | 355.077
16 | benzene | C1=CC=CC=C1 | 102.0323 | 93.4403 | 105.8256 | 35581.3803 | 40423.1189 | 39.9839 | 0 | 0.88022 | 357.2742
17 | 3,3-dimethylpentane | CCC(C)(C)CC | 81.5129 | 87.9934 | 47.8355 | 30189.4006 | 44587.1144 | 20.9328 | 0 | 0.67709 | 361.6334
18 | cyclohexane | C1CCCCC1 | 83.1794 | 75.5905 | 39.5837 | 33452.746 | 43394.046 | 31.5001 | 0 | 0.77091 | 356.9099
19 | 2-methylhexane | CC(C)CCCC | 48.412 | 47.9837 | 43.6187 | 30392.6218 | 44495.7197 | 16.3081 | 0 | 0.68305 | 363.894
20 | 2,3-dimethylpentane | CC(C)C(C)CC | 92.2867 | 79.1571 | 48.3586 | 30574.7652 | 44352.296 | 18.0583 | 0 | 0.68936 | 358.7715
21 | 1,1-dimethylcyclopentane | CC1(C)CCCC1 | 92.6979 | 88.5131 | 57.7771 | 32775.1976 | 43452.828 | 17.1579 | 0 | 0.75427 | 360.9843
22 | 3-methylhexane | CCC(C)CCC | 52.997 | 58.2565 | 43.6187 | 30392.6218 | 44495.7197 | 15.6 | 0 | 0.68305 | 363.894
23 | cis 1,3-dimethylcyclopentane | C[C@@H]1C[C@H](C)CC1 | 77.7276 | 73.2082 | 46.2153 | 32688.7974 | 43452.828 | 16.3965 | 0 | 0.75228 | 365.6136
24 | 3-ethylpentane | CCC(CC)CC | 62.6519 | 69.6986 | 43.6187 | 30392.6218 | 44495.7197 | 15.201 | 0 | 0.68305 | 363.894
25 | anti-1,2-dimethylcyclopentane | CC1C(C)CCC1 | 102.0455 | 87.2949 | 46.2153 | 32688.7974 | 43452.828 | 15.8534 | 0 | 0.75228 | 365.6136
26 | n-heptane | CCCCCCC | 2.7852 | 7.3718 | 41.4025 | 30349.8472 | 44657.2551 | 12.3804 | 0 | 0.67962 | 371.731
27 | methylcyclohexane | CC1CCCCC1 | 73.148 | 72.4347 | 53.984 | 33621.8453 | 43222.8795 | 10.1781 | 0 | 0.77787 | 376.7684
28 | 2,2-dimethylhexane | CC(C)(C)CCCC | 70.2601 | 79.2261 | 54.7606 | 31341.4052 | 44457.4442 | 8.2457 | 0 | 0.70498 | 379.9132
29 | 1,1,3-trimethylcyclopentane | CC1CC(C)(C)CC1 | 81.9397 | 84.4083 | 76.4762 | 33168.8036 | 43461.4316 | 8.2399 | 0 | 0.76318 | 380.5952
30 | 2,5-dimethylhexane | CC(C)CCC(C)C | 62.8092 | 58.1325 | 55.6322 | 31429.1838 | 44255.832 | 7.9079 | 0 | 0.71017 | 385.9955
31 | 2,4-dimethylhexane | CC(C)CC(C)CC | 69.202 | 75.7278 | 55.6322 | 31429.1838 | 44255.832 | 7.1418 | 0 | 0.71017 | 385.9955
32 | 1,2,4-trimethylcyclopentane | CC1CC(C)C(C)C1 | 89.1167 | 81.8811 | 60.2098 | 33183.524 | 43461.4316 | 8.8869 | 0 | 0.76352 | 388.0943
33 | 3,3-dimethylhexane | CCC(C)(C)CCC | 58.4707 | 80.7203 | 54.7606 | 31341.4052 | 44457.4442 | 7.16 | 0 | 0.70498 | 385.563
34 | 1,2,3-trimethylcyclopentane | CC1C(C)C(C)CC1 | 86.4462 | 91.202 | 60.2098 | 33183.524 | 43461.4316 | 8.1131 | 0 | 0.76352 | 388.0943
35 | 2,3,4-trimethylpentane | CC(C)C(C)C(C)C | 103.5538 | 97.352 | 65.8451 | 31636.6892 | 44109.1367 | 7.1424 | 0 | 0.71724 | 383.5337
36 | toluene | CC1=CC=CC=C1 | 120.0589 | 100.898 | 196.8847 | 35405.384 | 40719.3095 | 7.7299 | 0 | 0.8695 | 381.8489
37 | 2,3-dimethylhexane | CC(C)C(C)CCC | 69.202 | 75.7278 | 55.6322 | 31429.1838 | 44255.832 | 6.0341 | 0 | 0.71017 | 385.9955
38 | 2-methyl-3-ethylpentane | CC(C)C(CC)CC | 87.7596 | 86.778 | 55.6322 | 31429.1838 | 44255.832 | 5.8598 | 0 | 0.71017 | 385.9955
39 | 2-methylheptane | CC(C)CCCCC | 24.9007 | 27.0086 | 50.4837 | 31275.4449 | 44384.2273 | 5.9245 | 0 | 0.70465 | 391.1219
40 | 4-methylheptane | CCCC(C)CCC | 27.9574 | 43.682 | 50.4837 | 31275.4449 | 44384.2273 | 5.2975 | 0 | 0.70465 | 391.1219
41 | 3,4-dimethylhexane | CCC(C)C(C)CC | 77.8352 | 79.6095 | 55.6322 | 31429.1838 | 44255.832 | 5.7847 | 0 | 0.71017 | 385.9955
42 | 3-methylheptane | CCC(C)CCCC | 27.9574 | 43.682 | 50.4837 | 31275.4449 | 44384.2273 | 5.2852 | 0 | 0.70465 | 391.1219
43 | 3-ethylhexane | CCC(CC)CCC | 31.2914 | 51.7777 | 50.4837 | 31275.4449 | 44384.2273 | 5.2537 | 0 | 0.70465 | 391.1219
44 | cis 1,3-dimethylcyclohexane | C[C@@H]1C[C@H](C)CCC1 | 70.2349 | 66.0931 | 70.639 | 33778.218 | 43174.1039 | 4.8661 | 0 | 0.78237 | 395.7315
45 | trans 1,4-dimethylcyclohexane | C[C@H]1CC[C@H](C)CC1 | 67.9966 | 64.1161 | 70.639 | 33778.218 | 43174.1039 | 4.8011 | 0 | 0.78237 | 395.7315
46 | 2,2,5-trimethylhexane | CC(C)(C)CCC(C)C | 106.4842 | 106.1069 | 66.8345 | 32368.5439 | 44264.8404 | 4.3325 | 0 | 0.73125 | 401.7794
47 | trans 1-ethyl-3-methylcyclopentane | C[C@H]1C[C@H](CC)CC1 | 60.5153 | 53.4174 | 54.1422 | 33501.7941 | 43474.4321 | 5.009 | 0 | 0.77061 | 392.2184
48 | trans 1-methyl-2-ethylcyclopentane | CC[C@H]1[C@H](C)CCC1 | 78.1396 | 73.6194 | 54.1422 | 33501.7941 | 43474.4321 | 4.4863 | 0 | 0.77061 | 392.2184
49 | 2,2,4-trimethylhexane | CC(C)(C)CC(C)CC | 94.888 | 100.8432 | 66.8345 | 32368.5439 | 44264.8404 | 3.7587 | 0 | 0.73125 | 401.7794
50 | 1-ethyl-1-methylcyclopentane | CC1(CC)CCCC1 | 73.3951 | 78.5877 | 64.3296 | 33601.6539 | 43474.4321 | 5.8533 | 0 | 0.77291 | 392.5526
51 | trans-1,2-dimethylcyclohexane | C[C@H]1[C@H](C)CCCC1 | 94.1896 | 78.2011 | 70.639 | 33778.218 | 43174.1039 | 4.8305 | 0 | 0.78237 | 395.7315
52 | n-octane | CCCCCCCC | -24.6567 | -19.4645 | 47.8767 | 31240.2243 | 44515.1306 | 4.4035 | 0 | 0.70179 | 399.0346
53 | 1,2,3-trimethylcyclopentane | CC1C(C)C(C)CC1 | 86.4462 | 91.202 | 60.2098 | 33183.524 | 43461.4316 | 8.1131 | 0 | 0.76352 | 388.0943
54 | trans-1,3-dimethylcyclohexane | C[C@H]1C[C@H](C)CCC1 | 70.2349 | 66.0931 | 70.639 | 33749.6835 | 43137.6322 | 4.8661 | 0 | 0.78237 | 395.7315
55 | isopropylcyclopentane | CC(C1CCCC1)C | 80.9508 | 75.5548 | 62.7695 | 33705.4702 | 43174.1039 | 4.6465 | 0 | 0.78069 | 399.065
56 | 2,3,5-trimethylhexane | CC(C)C(C)CC(C)C | 80.9907 | 93.2804 | 73.6361 | 32282.7123 | 44050.2398 | 3.3369 | 0 | 0.73286 | 408.3565
57 | cis-1-methyl-2-ethylcyclopentane | CC[C@@H]1[C@H](C)CCC1 | 78.1396 | 73.6194 | 54.1422 | 33501.7941 | 43474.4321 | 4.4863 | 0 | 0.77061 | 392.2184
58 | 2,2,3-trimethylhexane | CC(C)(C)C(C)CCC | 97.0361 | 100.8432 | 66.8345 | 32368.5439 | 44264.8404 | 3.3137 | 0 | 0.73125 | 409.0751
59 | cis 1,2-dimethylcyclohexane | C[C@@H]1[C@H](C)CCCC1 | 94.1896 | 78.2011 | 70.639 | 33778.218 | 43174.1039 | 4.8305 | 0 | 0.78237 | 395.7315
60 | 2,6-dimethylheptane | CC(C)CCCC(C)C | 42.0335 | 40.0606 | 62.9857 | 32097.7516 | 44191.725 | 3.9143 | 0 | 0.72633 | 410.8753
61 | ethylcyclohexane | CCC1CCCCC1 | 50.1817 | 42.7558 | 61.3749 | 34301.7014 | 43266.8653 | 3.1911 | 0 | 0.79279 | 405.0368
62 | 1,1,3-trimethylcyclohexane | CC1CC(C)(C)CCC1 | 77.9375 | 84.7228 | 91.6536 | 34181.8859 | 43185.6508 | 3.4071 | 0 | 0.79151 | 418.8579
63 | 1,1,4-trimethylcyclohexane | CC1CCC(C)(C)CC1 | 77.9375 | 84.7228 | 91.6536 | 34181.8859 | 43185.6508 | 3.708 | 0 | 0.79151 | 418.8579
64 | ethylbenzene | CCC1=CC=CC=C1 | 103.9494 | 99.9848 | 206.0927 | 35484.8737 | 41019.1064 | 2.1788 | 0 | 0.86508 | 407.8565
65 | m-xylene | CC1=CC=CC(C)=C1 | 142.9356 | 103.5318 | 224.0881 | 35633.8133 | 40874.4572 | 2.2041 | 0 | 0.87179 | 410.5327
66 | p-xylene | CC1=CC=C(C)C=C1 | 146.2408 | 89.5379 | 247.9888 | 35633.8133 | 40874.4572 | 2.2468 | 0 | 0.87179 | 410.5327
67 | 4-ethylheptane | CCCC(CC)CCC | 2.8724 | 23.4616 | 57.4232 | 31962.1015 | 44305.4248 | 2.0875 | 0 | 0.7214 | 416.1983
68 | 4-methyloctane | CCCC(C)CCCC | 2.8724 | 23.4616 | 57.4232 | 31962.1015 | 44305.4248 | 2.2415 | 0 | 0.7214 | 416.1983
69 | 2-methyloctane | CC(C)CCCCCC | 4.2345 | 7.5418 | 57.4232 | 31962.1015 | 44305.4248 | 2.1826 | 0 | 0.7214 | 416.1983
70 | 3-ethylheptane | CCC(CC)CCCC | 6.0006 | 32.4688 | 57.4232 | 31962.1015 | 44305.4248 | 2.0875 | 0 | 0.7214 | 416.1983
71 | 3-methyloctane | CCC(C)CCCCC | 2.8724 | 23.4616 | 57.4232 | 31962.1015 | 44305.4248 | 2.2342 | 0 | 0.7214 | 416.1983
72 | 1,2,4-trimethylcyclohexane | CC1CC(C)C(C)CC1 | 78.3013 | 74.0417 | 90.6917 | 33931.4033 | 43185.6508 | 2.9915 | 0 | 0.78571 | 413.9376
73 | o-xylene | CC1=CC=CC=C1C | 121.0922 | 100.9284 | 251.3383 | 35633.8133 | 40874.4572 | 1.9785 | 0 | 0.87179 | 410.5327
74 | 1,1,2-trimethylcyclohexane | CC1C(C)(C)CCCC1 | 95.8007 | 84.7228 | 91.6536 | 34181.8859 | 43185.6508 | 2.8641 | 0 | 0.79151 | 418.8579
75 | n-nonane | CCCCCCCCC | -47.0963 | -41.1611 | 54.42 | 31930.7363 | 44409.5079 | 1.5139 | 0 | 0.71901 | 424.3481
76 | 1-methyl-3-propylcyclopentane | CCCC1CC(C)CC1 | 38.5254 | 27.2549 | 62.16 | 34088.7685 | 43503.4622 | 1.9222 | 0 | 0.78359 | 417.1469
77 | 1-ethyl-4-methylcyclohexane | CC1CCC(CC)CC1 | 53.3605 | 36.3732 | 78.9178 | 34385.9152 | 43229.4332 | 1.7997 | 0 | 0.79543 | 419.6311
78 | isopropylbenzene | CC(C1=CC=CC=C1)C | 68.0572 | 62.5459 | 247.6256 | 35210.6737 | 41167.6006 | 1.0905 | 0 | 0.8553 | 423.6694
79 | 4,4-dimethyloctane | CCCC(C)(C)CCCC | 23.0976 | 49.4547 | 68.8571 | 32876.1769 | 44299.9949 | 1.0224 | 0 | 0.74213 | 426.4501
80 | 2,7-dimethyloctane | CC(C)CCCCC(C)C | 25.4752 | 24.1458 | 70.4198 | 32625.8267 | 44148.0403 | 0.93765 | 0 | 0.73901 | 433.6149
81 | 2,6-dimethyloctane | CC(C)CCCC(C)CC | 31.3369 | 51.5176 | 70.4198 | 32625.8267 | 44148.0403 | 0.88716 | 0 | 0.73901 | 433.6149
82 | 2-methyl-3-ethylheptane | CC(C)C(CC)CCCC | 38.5006 | 51.5176 | 70.4198 | 32625.8267 | 44148.0403 | 0.93848 | 0 | 0.73901 | 433.6149
83 | n-propylbenzene | CCCC1=CC=CC=C1 | 104.3568 | 97.358 | 215.4011 | 35551.0116 | 41263.432 | 1.0912 | 0 | 0.86156 | 432.4073
84 | m-ethylbenzene | CCC1=CC=CC=C1 | 103.9494 | 99.9848 | 206.0927 | 35484.8737 | 41019.1064 | 2.1788 | 0 | 0.86508 | 407.8565
85 | p-ethylbenzene | CCC1=CC=CC=C1 | 103.9494 | 99.9848 | 206.0927 | 35484.8737 | 41019.1064 | 2.1788 | 0 | 0.86508 | 407.8565
86 | 4-ethyloctane | CCCC(CC)CCCC | -19.1151 | 0.033556 | 64.438 | 32498.5671 | 44247.131 | 0.64008 | 0 | 0.73448 | 439.3095
87 | 1,3,5-trimethylbenzene | CC1=CC(C)=CC(C)=C1 | 169.5334 | 108.1314 | 305.6116 | 36021.9162 | 40969.8659 | 1.2772 | 0 | 0.87923 | 440.9925
88 | 5-methylnonane | CCCCC(C)CCCC | -19.1151 | 0.033556 | 64.438 | 32498.5671 | 44247.131 | 0.58379 | 0 | 0.73448 | 439.3095
89 | 4-methylnonane | CCCC(C)CCCCC | -19.1151 | 0.033556 | 64.438 | 32498.5671 | 44247.131 | 0.5521 | 0 | 0.73448 | 439.3095
90 | 2-methylnonane | CC(C)CCCCCCC | -11.3869 | -8.1786 | 64.438 | 32498.5671 | 44247.131 | 0.54752 | 0 | 0.73448 | 439.3095
91 | o-ethylbenzene | CCC1=CC=CC=C1 | 103.9494 | 99.9848 | 206.0927 | 35484.8737 | 41019.1064 | 2.1788 | 0 | 0.86508 | 407.8565
92 | 3-methylnonane | CCC(C)CCCCCC | -19.1151 | 0.033556 | 64.438 | 32498.5671 | 44247.131 | 0.58857 | 0 | 0.73448 | 439.3095
93 | 1,2,4-trimethylbenzene | CC1=CC=C(C)C(C)=C1 | 146.9654 | 109.4936 | 309.2237 | 36021.9162 | 40969.8659 | 0.99537 | 0 | 0.87923 | 440.9925
94 | n-decane | CCCCCCCCCC | -63.6315 | -56.7873 | 61.0331 | 32465.9023 | 44326.944 | 0.44976 | 0 | 0.73242 | 447.8361
95 | 1,2,3-trimethylbenzene | CC1=C(C)C(C)=CC=C1 | 117.6867 | 101.4774 | 299.7385 | 36021.9162 | 40969.8659 | 0.70944 | 0 | 0.87923 | 440.9925
96 | n-undecane | CCCCCCCCCCC | -74.6234 | -67.1343 | 67.7167 | 32883.8286 | 44259.1947 | 0.13967 | 0 | 0.74298 | 469.6749
97 | 2,5-dimethylnonane | CC(C)CCC(C)CCCC | 16.3693 | 32.5375 | 77.9352 | 33050.3149 | 44117.4864 | 0.38619 | 0 | 0.74914 | 454.4508
98 | 2,6-dimethylnonane | CC(C)CCCC(C)CCC | 16.3693 | 32.5375 | 77.9352 | 33050.3149 | 44117.4864 | 0.38619 | 0 | 0.74914 | 454.4508
99 | 1-methyl-4-propylbenzene | CCCC1=CC=C(C)C=C1 | 100.6407 | 97.4007 | 270.1456 | 35957.4795 | 41431.529 | 0.39166 | 0 | 0.86788 | 457.7321
100 | 1-ethyl-2,3-dimethylbenzene | CC1=C(C)C(CC)=CC=C1 | 99.8384 | 94.5181 | 348.7553 | 36246.988 | 41250.5596 | 0.17257 | 0 | 0.8787 | 462.8996
101 | 5-methyldecane | CCCCC(C)CCCCC | -35.9596 | -22.6322 | 71.5289 | 32923.0629 | 44201.9049 | 0.22766 | 0 | 0.74483 | 460.6617
102 | 4-methyldecane | CCCC(C)CCCCCC | -35.9596 | -22.6322 | 71.5289 | 32923.0629 | 44201.9049 | 0.22301 | 0 | 0.74483 | 460.6617
103 | 2-methyldecane | CC(C)CCCCCCCC | -21.3733 | -19.2941 | 71.5289 | 32923.0629 | 44201.9049 | 0.22079 | 0 | 0.74483 | 460.6617
104 | 2-ethyl-1,4-dimethylbenzene | CC1=CC=C(C)C(CC)=C1 | 100.8134 | 96.2884 | 355.2339 | 36246.988 | 41250.5596 | 0.32374 | 0 | 0.8787 | 462.8996
105 | 3-methyldecane | CCC(C)CCCCCCC | -35.9596 | -22.6322 | 71.5289 | 32923.0629 | 44201.9049 | 0.22758 | 0 | 0.74483 | 460.6617
106 | n-undecane | CCCCCCCCCCC | -74.6234 | -67.1343 | 67.7167 | 32883.8286 | 44259.1947 | 0.13967 | 0 | 0.74298 | 469.6749
107 | 1,2,4,5-tetramethylbenzene | CC1=C(C)C=C(C)C(C)=C1 | 140.2055 | 107.3295 | 387.1796 | 36468.0502 | 41079.1151 | 0.36255 | 0 | 0.88775 | 471.9257
108 | 1,2,3,5-tetramethylbenzene | CC1=CC(C)=C(C)C(C)=C1 | 140.2055 | 107.3295 | 387.1796 | 36468.0502 | 41079.1151 | 0.25667 | 0 | 0.88775 | 471.9257
109 | 4-methylindane | CC1=CC=CC2=C1CCC2 | 117.0901 | 85.9121 | 481.1223 | 38681.5651 | 40266.2708 | 0.1358 | 0 | 0.96064 | 475.3673
110 | 1,2,3,4-tetramethylbenzene | CC1=CC=C(C)C(C)=C1C | 100.8768 | 99.8721 | 389.6054 | 36468.0502 | 41079.1151 | 0.24834 | 0 | 0.88775 | 471.9257
111 | 4-methylundecane | CCCC(C)CCCCCCC | -47.1266 | -41.4262 | 78.6966 | 33265.7899 | 44165.1076 | 0.072822 | 0 | 0.75321 | 480.463
112 | 2-methylundecane | CC(C)CCCCCCCCC | -26.319 | -26.4198 | 78.6966 | 33265.7899 | 44165.1076 | 0.082003 | 0 | 0.75321 | 480.463
113 | 3-methylundecane | CCC(C)CCCCCCCC | -47.1266 | -41.4262 | 78.6966 | 33265.7899 | 44165.1076 | 0.073642 | 0 | 0.75321 | 480.463
114 | naphthalene | C12=CC=CC=C1C=CC=C2 | 106.3151 | 107.8027 | 494.3888 | 44888.5769 | 39541.6085 | 0.21965 | 0 | 1.1352 | 492.3418
115 | n-dodecane | CCCCCCCCCCCC | -81.048 | -73.7137 | 74.4717 | 33215.2706 | 44201.0908 | 0.06907 | 0 | 0.75146 | 490.039